## 部品リスト
マシン本体
| FABOOL 基本キットから仕様している物 | https://www.smartdiys.com/manual/fabool-laser-mini-service-parts/
| 品名 | 型番・ファイル名 | 個数 | 備考 | URL
| プーリー固定用パーツ | FLM_idler pulley plate | 2
| モーター固定用パーツY軸 | FLM_motor mount plate y-axis | 2
| モーター固定用パーツX軸 | FLM_motor mount plate x-axis | 1
| レーザー取り付けプレート | FLM_mini v plate_C | 1 | mini v plate_C
| ブラケット |  | 4
| タイミングプーリー |  | 3 | GT2 30歯
| ステッピングモーター | NEMA17 | 3
| smooth idler pulleyユニット |  | 3
| 偏心スペーサー |  | 9
| ブラケット |  | 4
| M5 Tナット（先入れ） |  | 16 | 10
FABOOL １ｍ拡張キットから仕様している物
| 20mm角アルミフレーム | V-slot 1170mm | 4
| 20mm40mmアルミフレーム | V-slot 1210mm | 1
| アルミフレーム固定用L | FLM_mini v plate_L_2040_1m | 1
| アルミフレーム固定用R | FLM_mini v plate_R_2040_1m | 1
| X軸タイミングベルト |  | 1 | GT2 長さ2m以上
| Y軸タイミングベルト |  | 2 | GT2 長さ2m以上
拡張キット組み立てURL
https://www.smartdiys.com/manual/category/fabool-extension-frame/
キットに含まれず別途用意する物品
| 吸盤 | バキュームリフター | 8 | Amazon | http://amzn.asia/d/f4iNQeI
| 吸盤固定用パーツ | kyuban_0521 V21 | 8 | ３Dプリント品
| X軸用リミットスイッチ固定用パーツ | Mech_switch_cover | 1 | レーザーカット品
| Y軸用リミットスイッチ固定用パーツ | Mech_switch_cover_Y | 1 | レーザーカット品
| ベルトテンション調整機構1 | y_belt_base | 1 | ３Dプリント品
| ベルトテンション調整機構2 | y_belt_tens | 1 | ３Dプリント品
| ベアリング | （外形19mm,内径6mm) | 3 | 千石電商など | https://www.sengoku.co.jp/mod/sgk_cart/detail.php?code=EEHD-4JWW
| ベアリングカバー（厚紙1㎜ or アクリル1mm) | bearing-cover | 3 | レーザーカット品
| コントロールボードケース１ | MB_Case2 | 1 | ３Dプリント品
| コントロールボードケース2 | TRIGORILLA_Case_2 | 1 | ３Dプリント品
i | 操作パネルケース1 | LCD_cover | 1 | ３Dプリント品
| 操作パネルケース2 | LCD_Cover_Bottom | 1 | ３Dプリント品
| 操作パネルケース3 | LCD_Switch_Bottom | 1 | ３Dプリント品
i | 操作パネルケース固定プレート | LCD_Plate | 1 | レーザーカット品
電子制御部 | コントロールボード | TriGorilla | 1 |  | http://amzn.asia/fg12sFn
| モータードライバ | A4988 | 1 | (5個セット) | http://amzn.asia/jdB5D4b
| コントロールパネル | LCD12864 | 1 |  | http://amzn.asia/hCJs8hi
| 電源用スイッチ |  | 1 | 千石電商 | https://www.sengoku.co.jp/mod/sgk_cart/detail.php?code=EEHD-0GE3
| 電源用ケーブルAWG16(1.25sq) | 5ｍ程度 |  | オヤイデ電気 | https://oyaide.com/catalog/products/p-2201.html
| ２．１ｍｍ標準ＤＣプラグ（５Ａ） |  | 1 | 秋月電子 | http://akizukidenshi.com/catalog/g/gC-09311/
| XT60オスメスコネクタ |  | 1 |  | http://amzn.asia/d/fPNdAga
| モーター・スイッチケーブル（対数） | MAST-UL2464-24-4P-10 | 1 | 10m | https://jp.misumi-ec.com/vona2/detail/110400411830/?ProductCode=MAST-UL2464-24-8P-10
| コントロールボード冷却ファン | １２Ｖ３０ｍｍ角 ＤＣファン | 2 | 秋月電子 | http://akizukidenshi.com/catalog/g/gP-02439/
| JSTコネクタ キット |  |  |  | http://amzn.asia/d/3IZjlXz
| ジャンプワイヤ |  | 1 |  | http://amzn.asia/d/7e0MaCI
Z機構 ＆ 押出機 | 5mmアクリル | 300mm×500mm | 1
| 2mmアクリル | 300mm×500mm | 1
| 小型ステッピングモーター | 28BYJ-48 12Vタイプ | 2 |  | https://ja.aliexpress.com/item/28BYJ-48-Valve-Gear-Stepper-Motor-DC-12V-4-Phase-Step-Motor-Reduction/32554681156.html
| チューブ継手1.75mm用 | 空気圧継手 PC4-01 | 1 | 1.75mm用 | http://amzn.asia/8W7XnIh
| フィラメントチューブ1.75mm用 | PTFEチューブ2mm×4mm | 1 | 1.75mm用 | http://amzn.asia/6lfQt3v
| チューブ継手3.00mm用 | 空気圧継手 PC4-01 | 1 | 3mm用 | http://amzn.asia/aPkcgBb
| フィラメントチューブ3.00mm用 | PTFEチューブ4mm×6mm | 1 | 3mm用 | http://amzn.asia/8XIWpak
| 円形インサートナット | 3mm× 5mm× 5mm |  |  | http://amzn.asia/hwDNwGC
| ベアリング | 8mmベアリング
| フィラメント押出機 | titan Extruder |  | TYPE１ | https://e3d-online.com/titan-extruder
http://amzn.asia/ihe9tIm
https://ja.aliexpress.com/item/BIGTREETECH-Titan-Extruder-Fully-Kits-for-Titan-Extruder-for-1-75mm-Nema-17-Stepper-Motor-V6/32789942768.html
追加パーツ
| 六角穴付きボルトセット |  |  |  | http://amzn.asia/d/eHFy7Kc
| 六角穴付組み込みボルトセット |  |  |  | http://amzn.asia/d/cQYwSAI
| M3/4/5 六角穴付きボルト セット |  |  |  | http://amzn.asia/d/aryfefD
| M3後入れナット |  | 1 | AliExpress | https://ja.aliexpress.com/store/product/50-m3-m4-m5-t-2020/3108017_32834673316.html
| M4後入れナット |  | 1 | AliExpress | https://ja.aliexpress.com/store/product/50-m3-m4-m5-t-2020/3108017_32834673316.html
| M5後入れナット |  | 1 | AliExpress | https://ja.aliexpress.com/store/product/50-m3-m4-m5-t-2020/3108017_32834673316.html
マシン剛性強化パーツ
| 押出厚型ブラケット | HBLTS5 |  | MISUMI | https://jp.misumi-ec.com/vona2/detail/110300438050/?HissuCode=HBLTS5
検討・改良用パーツ
| 3フィラメント混合ノズル | Diamond Extruder |  | 今回未使用 | https://ja.aliexpress.com/item/Diamond-3D-Printer-Extruder-Hotend-3D-V6-heatsink-3-IN-1-OUT-Multi-Nozzle-KOSSEL-full/32779018878.html?ws_ab_test=searchweb0_0,searchweb201602_2_10152_10065_10151_10344_10068_10869_10342_10868_10343_10340_10059_10341_10696_100031_10084_10083_10103_10618_10624_10307_10623_10622_10621_10620,searchweb201603_35,ppcSwitch_5&algo_expid=6185831c-0c70-4066-93d3-973702570272-2&algo_pvid=6185831c-0c70-4066-93d3-973702570272&priceBeautifyAB=0

## Fabool公式
参考URL
https://www.smartdiys.com/manual/fabool-laser-mini-service-parts/
FABOOL Laser Mini マニュアル
保守部品
保守部品 価格表
品名 | 販売単位 | 価格(税込) | 備考
1.6Wレーザーユニット（レーザー基板付属） | 1 | 16,740円
3.5Wレーザーユニット（レーザー基板付属） | 1 | 36,504円
コントロール基板 | 1 | 7,980円
V-slot 450mm | 1 | 2,700円
V-slot 410mm | 1 | 2,484円
ブラケット | 4 | 1,728円
タイミングプーリー | 1 | 1,274円 | GT2 30歯
X軸タイミングベルト | 1 | 850円 | GT2 長さ1060m
Y軸タイミングベルト | 1 | 800円 | GT2 長さ1000m
光学ステージ | 1 | 1,760円
光学キャリア | 1 | 1,760円
PCBケース | 1 | 2,700円
mini v plate_C | 1 | 3,240円 | 組立済
mini v plate_L | 1 | 3,110円 | 組立済
mini v plate_R | 1 | 3,780円 | 組立済
idler pulley plate | 1 | 1,620円 | 組立済
ACアダプタ | 1 | 2,160円
ACケーブル | 1 | 518円
USBケーブル | 1 | 864円
ステッピングモーター | 1 | 1,922円
DCファン | 1 | 540円 | PCBケース用
PCBケーブル | 1 | 518円
Laserケーブル | 1 | 1,382円
X-Axisケーブル | 1 | 950円
Y-Axis-Rケーブル | 1 | 518円
Y-Axis-Lケーブル | 1 | 950円
Foot Switchケーブル | 1 | 842円
保護メガネ | 1 | 2,462円
高さ調整用アクリル | 1 | 216円
結束バンド固定具 | 6 | 518円
結束バンド | 25 | 410円
mini v wheelユニット | 1 | 1,058円
smooth idler pulleyユニット | 1 | 1,058円
偏心スペーサー | 3 | 907円
motor mount plate x-axis | 1 | 1,382円
motor mount plate y-axis | 1 | 1,620円
M3×6 六角穴付き皿ボルト | 5 | 410円 | PCBケース用ネジ
M6×8 六角穴付きボルト | 3 | 410円
M5×8 低頭ボルト | 5 | 518円
M5×6 低頭ボルト | 5 | 518円
M4×6 六角穴付きボルト | 1 | 130円
M3×10 六角穴付きボルト | 5 | 410円
M3×6 六角穴付きボルト | 5 | 410円
M3×4 六角穴付きボルト | 5 | 410円
M2×10 六角穴付きボルト | 5 | 410円
M5 Tナット | 5 | 410円
M3後入れナット | 3 | 410円

## Sheet1
部品データ
レーザーカッター | メーカー | 個数 | 備考 |  | オプション | 代用可
FABOOL Laser Mini 1.6W | SmartDIYs | 1 |  | https://shop.smartdiys.com/products/detail.php?product_id=773
拡張フレームセット(加工エリア1m×1m) | SmartDIYs | 1 |  | https://shop.smartdiys.com/products/detail.php?product_id=779
Z機構改造パーツ
部品・材料 | 部品名・型番 | 個数 | 備考 | 購入参考URL
5mmアクリル
2mmアクリル
小型ステッピングモーター | 28BYJ-48 12Vタイプ |  |  | https://ja.aliexpress.com/item/28BYJ-48-Valve-Gear-Stepper-Motor-DC-12V-4-Phase-Step-Motor-Reduction/32554681156.html
チューブ継手1.75mm用 | 空気圧継手 PC4-01 | 1 | 1.75mm用 | http://amzn.asia/8W7XnIh
フィラメントチューブ1.75mm用 | PTFEチューブ2mm×4mm | 1 | 1.75mm用 | http://amzn.asia/6lfQt3v
チューブ継手3.00mm用 | 空気圧継手 PC4-01 | 1 | 3mm用 | http://amzn.asia/aPkcgBb
フィラメントチューブ3.00mm用 | PTFEチューブ4mm×6mm | 1 | 3mm用 | http://amzn.asia/8XIWpak
円形インサートナット | 3mm× 5mm× 5mm |  |  | http://amzn.asia/hwDNwGC
ベアリング | 8mmベアリング
フィラメント押出機 | titan Extruder |  | TYPE１ | https://e3d-online.com/titan-extruder
http://amzn.asia/ihe9tIm
https://ja.aliexpress.com/item/BIGTREETECH-Titan-Extruder-Fully-Kits-for-Titan-Extruder-for-1-75mm-Nema-17-Stepper-Motor-V6/32789942768.html
電子制御部
コントロールボード | TriGorilla | 1 |  | http://amzn.asia/fg12sFn
モータードライバ | A4988 | 1 | (5個セット) | http://amzn.asia/jdB5D4b
コントロールパネル | LCD12864 | 1 |  | http://amzn.asia/hCJs8hi
電源用スイッチ |  | 1 | 千石電商 | https://www.sengoku.co.jp/mod/sgk_cart/detail.php?code=EEHD-0GE3 |  | 〇
電源用ケーブルAWG16(1.25sq) | 5ｍ程度 |  | オヤイデ電気 | https://oyaide.com/catalog/products/p-2201.html |  | 〇
２．１ｍｍ標準ＤＣプラグ（５Ａ） |  | 1 | 秋月電子 | http://akizukidenshi.com/catalog/g/gC-09311/ | オプション・電源端子を別途使う場合のみ | 〇
XT60オスメスコネクタ |  | 1 |  | http://amzn.asia/d/fPNdAga |  | 〇
コントロールボード冷却ファン | １２Ｖ３０ｍｍ角 ＤＣファン | 2 | 秋月電子 | http://akizukidenshi.com/catalog/g/gP-02439/ |  | 〇
ジャンプワイヤ |  | 1 |  | http://amzn.asia/d/7e0MaCI |  | 〇
追加パーツ
JSTコネクタ キット |  |  |  | http://amzn.asia/d/3IZjlXz
六角穴付きボルトセット |  |  |  | http://amzn.asia/d/eHFy7Kc
六角穴付組み込みボルトセット |  |  |  | http://amzn.asia/d/cQYwSAI
M3/4/5 六角穴付きボルト セット |  |  |  | http://amzn.asia/d/aryfefD
M3後入れナット |  | 1 | AliExpress | https://ja.aliexpress.com/store/product/50-m3-m4-m5-t-2020/3108017_32834673316.html
M4後入れナット |  | 1 | AliExpress | https://ja.aliexpress.com/store/product/50-m3-m4-m5-t-2020/3108017_32834673316.html
M5後入れナット |  | 1 | AliExpress | https://ja.aliexpress.com/store/product/50-m3-m4-m5-t-2020/3108017_32834673316.html
マシン剛性強化パーツ
押出厚型ブラケット | HBLTS5 |  | MISUMI | https://jp.misumi-ec.com/vona2/detail/110300438050/?HissuCode=HBLTS5
検討・改良用パーツ
3フィラメント混合ノズル | Diamond Extruder |  | 今回未使用 | https://ja.aliexpress.com/item/Diamond-3D-Printer-Extruder-Hotend-3D-V6-heatsink-3-IN-1-OUT-Multi-Nozzle-KOSSEL-full/32779018878.html?ws_ab_test=searchweb0_0,searchweb201602_2_10152_10065_10151_10344_10068_10869_10342_10868_10343_10340_10059_10341_10696_100031_10084_10083_10103_10618_10624_10307_10623_10622_10621_10620,searchweb201603_35,ppcSwitch_5&algo_expid=6185831c-0c70-4066-93d3-973702570272-2&algo_pvid=6185831c-0c70-4066-93d3-973702570272&priceBeautifyAB=0